## POWER_BD_NV2
| Reference | Qty | Value
1 | A1,A2,ACL1,ACL2,ACN1,ACN2,FG1,G1 | 8 | TAP_250
2 | C1,C2,C14 | 3 | DS222M/250VAC
3 | C3 | 1 | MP104K/275V
4 | C4 | 1 | EC82uF/400V
5 | C5,C9,C12,C26,C27,C28,C30 | 7 | MLCC104
6 | C6,C15 | 2 | MLCC102
7 | C7 | 1 | CC472/630V
8 | C8 | 1 | MLCC471
9 | C10 | 1 | EC47uF/35V
10 | C11,C13 | 2 | MLCC475
11 | C16,C17,C18 | 3 | CC471/1kV
12 | C19 | 1 | MLCC224
13 | C20 | 1 | EC1000uF/35V
14 | C21,C22 | 2 | EC1000uF/25V
15 | C23 | 1 | EC470uF/35V
16 | C24,C25 | 2 | EC470uF/25V
17 | C29 | 1 | EC220uF/25V
18 | C31 | 1 | MPP104/600V
19 | C32,C33 | 2 | CR1201
20 | D1 | 1 | GBJ406
21 | D2 | 1 | UF4007
22 | D3 | 1 | UF4004
23 | D4 | 1 | 1N5251
24 | D5,D6,D7 | 3 | MUR1640FCT
25 | F2 | 1 | SR5/2.5A
26 | J2 | 1 | SMW250-06P
27 | J3 | 1 | SMW250-02P
28 | L1,L2,L3 | 3 | 2.2uH/4.2A
29 | LED1,LED2 | 2 | RED/3Pi
30 | LF1 | 1 | LF1140_602
31 | R1 | 1 | 560K/1W
32 | R2,R21 | 2 | 1K
33 | R3,R4 | 2 | 1.1R/1W/F
34 | R5 | 1 | 56K/2W
35 | R6,R11,R20 | 3 | 10K
36 | R7,R8 | 2 | 4.7R
37 | R9 | 1 | 4.7K
38 | R10 | 1 | 3.3K
39 | R12 | 1 | 820R
40 | R13 | 1 | 1.2K
41 | R14,R15,R16 | 3 | 10R
42 | R17 | 1 | 68K
43 | R18 | 1 | 20K
44 | R19 | 1 | 18K
45 | R22 | 1 | 680R
46 | R23 | 1 | 330R
47 | R24 | 1 | 220R/1W
48 | R25 | 1 | 2K/1W
49 | R26 | 1 | 100K/NOT
50 | RV1 | 1 | TNR14D471
51 | T1 | 1 | EI2811BP
52 | T2 | 1 | EER28
53 | U1 | 1 | ICE3BR0665J
54 | U2 | 1 | H11AA1
55 | U3 | 1 | PC817
56 | U4 | 1 | ATTINY85-20PU_1
57 | U5 | 1 | MOC3021M
58 | U6 | 1 | LM7805_TO220
59 | VR1 | 1 | TL431A