## 기능별 핀맵
STM32G474RCT6 기능별 핀맵 (LQFP64)
문서 v2.0 ¦ 최종 수정: 2026-03-30 ¦ copilot-instructions.md 동기화
🔊 초음파 발진 (TIM1 고급 타이머)
핀 | 물리핀# | AF / 모드 | 기능 설명 | I/O 방향 | GPIO 속도
PA8 | 35 | TIM1_CH1 (AF6) | 초음파 PWM 출력 — 하이사이드 게이트 드라이버(HIN) 입력 | Output | Very High
PB13 | 28 | TIM1_CH1N (AF6) | 초음파 PWM 상보 출력 — 로우사이드 게이트 드라이버(LIN) 입력 | Output | Very High
⚡ 위상제어 조광기 출력 (TIM3 → ATtiny85)
핀 | 물리핀# | AF / 모드 | 기능 설명 | I/O 방향 | GPIO 속도
PB0 | 22 | TIM3_CH3 (AF2) | ATtiny85 위상제어 듀티 지령 전달용 3kHz PWM 출력 | Output | Medium
📡 내장 아날로그 — 비교기(COMP) + DAC3 + TIM2 캡처
핀 | 물리핀# | AF / 모드 | 기능 설명 | I/O 방향 | GPIO 속도
PA1 | 13 | COMP1_INP | 전압(V) 위상 제로크로싱 검출 — 비교기 양(+)입력 【전용, ADC 비공유】 | Analog | —
PA7 | 19 | COMP2_INP | 전류(I) 위상 제로크로싱 검출 — 비교기 양(+)입력 (CT센서) 【전용, GPIO 비공유】 | Analog | —
— | — | DAC3_CH1 → COMP1_INM | COMP1 반전입력 기준전압 (~1.65V = VDDA/2) 【내부 크로스바, 외부핀 없음】 | Internal | —
— | — | DAC3_CH2 → COMP2_INM | COMP2 반전입력 기준전압 (~1.65V = VDDA/2) 【내부 크로스바, 외부핀 없음】 | Internal | —
— | — | COMP1_OUT → TIM2_IC1 | 전압 제로크로싱 타임스탬프 캡처 【내부 라우팅】 | Internal | —
— | — | COMP2_OUT → TIM2_IC2 | 전류 제로크로싱 타임스탬프 캡처 【내부 라우팅】 | Internal | —
🎛️ ADC 입력 (가변저항 + 전류 센서)
핀 | 물리핀# | AF / 모드 | 기능 설명 | I/O 방향 | GPIO 속도
PA0 | 12 | ADC1_IN1 | 보드 내장 가변저항 전압 (초음파 출력/위상 레벨) | Analog | —
PB11 | 26 | ADC1_IN14 | 외부 판넬 가변저항 전압 (외부 출력/위상 레벨 지정) | Analog | —
PA4 | 16 | ADC2_IN17 | AC 전원 입력단 시스템 소모 전류 측정용 (ACS722/TMCS1100) | Analog | —
📺 LCD1602 (4비트 병렬 모드)
핀 | 물리핀# | AF / 모드 | 기능 설명 | I/O 방향 | GPIO 속도
PB12 | 27 | GPIO_Output | LCD RS (Register Select) | Output | Low
PB14 | 29 | GPIO_Output | LCD EN (Enable) | Output | Low
PB15 | 30 | GPIO_Output | LCD D4 | Output | Low
PC6 | 31 | GPIO_Output | LCD D5 | Output | Low
PC7 | 32 | GPIO_Output | LCD D6 | Output | Low
PC8 | 33 | GPIO_Output | LCD D7 | Output | Low
🔘 택트 스위치 (내부 풀업, Active LOW)
핀 | 물리핀# | AF / 모드 | 기능 설명 | I/O 방향 | GPIO 속도
PC0 | 8 | GPIO_Input (PU) | BTN_MENU — 메뉴 진입 및 상위 메뉴 복귀 | Input | —
PC1 | 9 | GPIO_Input (PU) | BTN_UP — 메뉴 위로 / 값 증가 | Input | —
PC2 | 10 | GPIO_Input (PU) | BTN_DOWN — 메뉴 아래로 / 값 감소 | Input | —
PC3 | 11 | GPIO_Input (PU) | BTN_OK — 선택/확인 및 초음파 Start/Stop 겸용 | Input | —
🔌 Modbus RS485 (USART2 + 방향 제어)
핀 | 물리핀# | AF / 모드 | 기능 설명 | I/O 방향 | GPIO 속도
PA2 | 14 | USART2_TX (AF7) | RS485 TXD | AF Output | Very High
PA3 | 15 | USART2_RX (AF7) | RS485 RXD | AF Input | —
PA5 | 17 | GPIO_Output | RS485 DE (Driver Enable, HIGH=송신) — USART2 인접 배치 | Output | High
PA6 | 18 | GPIO_Output | RS485 /RE (Receiver Enable, LOW=수신) — USART2 인접 배치 | Output | High
PC11 | 46 | GPIO_Output | RS485 RTERM (종단 저항 120Ω ON/OFF 제어) | Output | Low
PC12 | 47 | GPIO_Input | Board_Detect (RS485 옵션 보드 장착 인식, 메뉴 연동) | Input | —
🔧 외부 제어 인터페이스 (스위치 입력 + 릴레이/부저 출력)
핀 | 물리핀# | AF / 모드 | 기능 설명 | I/O 방향 | GPIO 속도
PC4 | 20 | GPIO_Output | 부저 출력 — 버튼 클릭음 + 에러 알람 겸용 | Output | Low
PC5 | 21 | GPIO_Output | End Signal 릴레이 — 사이클 종료 후 0.5초 ON | Output | Low
PA12 | 39 | GPIO_Output | Fault 릴레이 — 에러 발생 상태 지시 | Output | Low
PA15 | 44 | GPIO_Output | Running 릴레이 — 정상 동작 상태 지시 (G4는 SWD 기본, 바로 사용) | Output | Low
PB1 | 23 | GPIO_Input | Remote ON/OFF — 외부 기기 리모트 제어 입력 | Input | —
PB2 | 24 | GPIO_Input | Sweep 스위치 — 수동 스윕 분산 기능 푸쉬락 | Input | —
PB10 | 25 | GPIO_Input | Timer 스위치 — 내장 타이머 사용 유무 푸쉬락 | Input | —
🐛 디버그 / 시스템
핀 | 물리핀# | AF / 모드 | 기능 설명 | I/O 방향 | GPIO 속도
PA9 | 36 | USART1_TX (AF7) | 디버그 메시지용 UART TX (115200bps, 선택사항) | AF Output | High
PA10 | 37 | USART1_RX (AF7) | 디버그 메시지 수신용 UART RX (선택사항) | AF Input | —
PA13 | 40 | SWDIO | SWD 데이터 입출력 — GPIO 사용 금지 ⛔ | SWD | —
PA14 | 43 | SWCLK | SWD 클럭 입력 — GPIO 사용 금지 ⛔ | SWD | —
PB3 | 49 | SWO | Serial Wire Output — Trace용 (선택사항, 보통 생략) | SWD | —
PC10 | 45 | GPIO_Output | 상태 LED — Run/Error 토글 표시 | Output | Low
NRST | 7 | RESET | MCU 리셋 (ST-Link 연결 강력 권장) | System | —
BOOT0 | 54 | — | 부트 모드 선택 (HIGH=부트로더, 점퍼/버튼 권장) | System | —
📦 I2C 확장 (EEPROM 등, 선택사항)
핀 | 물리핀# | AF / 모드 | 기능 설명 | I/O 방향 | GPIO 속도
PB8 | 55 | I2C1_SCL (AF4) | I2C EEPROM SCL (파라미터 저장 확장용) | AF OD | High
PB9 | 56 | I2C1_SDA (AF4) | I2C EEPROM SDA (파라미터 저장 확장용) | AF OD | High
🔓 여유(Spare) 핀
핀 | 물리핀# | AF / 모드 | 기능 설명 | I/O 방향 | GPIO 속도
PC9 | 34 | — | GPIO 자유 사용 (RS485 DE 이전 핀) | — | —
PA11 | 38 | — | TIM1_CH4(AF11) 또는 GPIO | — | —
PB4 | 50 | — | GPIO 또는 TIM16_CH1(AF1) | — | —
PB5 | 51 | — | GPIO 또는 SPI1_MOSI(AF5) | — | —
PB6 | 52 | — | I2C1_SCL(AF4) 확장 또는 GPIO | — | —
PB7 | 53 | — | I2C1_SDA(AF4) 확장 또는 GPIO | — | —
PD2 | 48 | — | TIM3_ETR(AF2) 또는 GPIO | — | —
⚠️ DAC 핀 충돌 상태 (LQFP64)
DAC | 채널 | 출력 핀/경로 | 충돌 대상 | 상태 | 비고
DAC3 | CH1 | → COMP1_INM (내부) | 없음 (내부 전용) | ✅ 사용 | 기준전압 공급
DAC3 | CH2 | → COMP2_INM (내부) | 없음 (내부 전용) | ✅ 사용 | 기준전압 공급
DAC4 | CH1/CH2 | 내부 전용 (예비) | 없음 | 🔵 예비 | COMP5~7 확장용
DAC1 | CH1 | PA4 | ADC2_IN17 (전류센서) | 🔴 충돌 | 사용 불가
DAC1 | CH2 | PA5 | RS485 DE | 🔴 충돌 | 사용 불가
DAC2 | CH1 | PA6 | RS485 /RE | 🔴 충돌 | 사용 불가
⚠️ OPAMP 핀 충돌 상태 (LQFP64 — 전부 사용 불가)
OPAMP | VINP 핀 | VOUT 핀 | 충돌 대상 | 상태 | 비고
OPAMP1 | PA1, PA3, PA7 | PA2 | COMP1, USART2_RX/TX | 🔴 사용불가
OPAMP2 | PA7 | PA6 | COMP2, RS485 /RE | 🔴 사용불가
OPAMP3 | PB0, PB13, PA1 | PB1 | TIM3_CH3, TIM1_CH1N, Remote | 🔴 사용불가
OPAMP4 | PB13, PB11 | PB12 | TIM1_CH1N, 외부VR, LCD RS | 🔴 사용불가
OPAMP5 | PB14, PC3 | PA8 | LCD EN, BTN_OK, TIM1_CH1 | 🔴 사용불가
OPAMP6 | PB12 | PB11 | LCD RS, 외부VR ADC | 🔴 사용불가
※ OPAMP: LQFP100 이상 마이그레이션 시 일부 활용 여지 있음. CT센서 신호 컨디셔닝은 외부 회로(Burden저항+바이어스+클램핑)로 해결.
※ DAC3 = 내부 전용 DAC (외부 핀 없음). 칩 내부 크로스바로 COMP1~4 INM에 직결. 소프트웨어로 mV 단위 기준전압을 실시간 보정 가능.

## 물리핀 순서
LQFP64 물리 핀 번호 순서 (Pin 1 ~ 64)
색상 범례: 🟡아날로그 🟢PWM 🔵통신 🟣LCD 🟠버튼 🩵외부제어 ⬜디버그/전원 🩷내부아날로그
◀ Left Side (Pin 1 ~ 16)
물리핀# | 포트 | 대체 기능(AF) | 모드 설정 | 기능 설명 | 기능 그룹 | 색상구분
1 | VBAT | — | Power | 배터리 백업 (미사용 시 VDD 연결) | 전원 | 전원
2 | PC13 | — | — | (미사용) | — | —
3 | PC14 | — | — | (미사용, OSC32_IN) | — | —
4 | PC15 | — | — | (미사용, OSC32_OUT) | — | —
5 | PH0 | — | — | OSC_IN (HSE 사용 시) 또는 미사용 | 클럭 | 클럭
6 | PH1 | — | — | OSC_OUT (HSE 사용 시) 또는 미사용 | 클럭 | 클럭
7 | NRST | — | RESET | MCU 리셋 (ST-Link 연결 강력 권장) | 디버그 | 디버그
8 | PC0 | — | GPIO_Input (PU) | BTN_MENU — 메뉴 진입/복귀 | 택트 스위치 | 택트 스위치
9 | PC1 | — | GPIO_Input (PU) | BTN_UP — 위로/값 증가 | 택트 스위치 | 택트 스위치
10 | PC2 | — | GPIO_Input (PU) | BTN_DOWN — 아래로/값 감소 | 택트 스위치 | 택트 스위치
11 | PC3 | — | GPIO_Input (PU) | BTN_OK — 선택/확인, Start/Stop | 택트 스위치 | 택트 스위치
12 | PA0 | ADC1_IN1 | ADC Analog | 보드 내장 가변저항 (출력/위상 레벨) | ADC | ADC
13 | PA1 | COMP1_INP | Analog | 전압(V) 위상 제로크로싱 검출 비교기 (+) | COMP | COMP
14 | PA2 | USART2_TX | AF7 | RS485 TXD | RS485 | RS485
15 | PA3 | USART2_RX | AF7 | RS485 RXD | RS485 | RS485
16 | PA4 | ADC2_IN17 | ADC Analog | AC 전류 센서 (ACS722/TMCS1100) | ADC | ADC
▼ Bottom Side (Pin 17 ~ 32)
물리핀# | 포트 | 대체 기능(AF) | 모드 설정 | 기능 설명 | 기능 그룹 | 색상구분
17 | PA5 | — | GPIO_Output | RS485 DE (HIGH=송신) — USART2 인접 | RS485 | RS485
18 | PA6 | — | GPIO_Output | RS485 /RE (LOW=수신) — USART2 인접 | RS485 | RS485
19 | PA7 | COMP2_INP | Analog | 전류(I) 위상 제로크로싱 비교기 (+) CT센서 | COMP | COMP
20 | PC4 | — | GPIO_Output | 부저 (조작음 + 에러 알람 겸용) | 외부 제어 | 외부 제어
21 | PC5 | — | GPIO_Output | End Signal 릴레이 (사이클 종료 0.5s) | 외부 제어 | 외부 제어
22 | PB0 | TIM3_CH3 | AF2 | ATtiny85 3kHz PWM (위상제어 지령) | 위상제어 | 위상제어
23 | PB1 | — | GPIO_Input | Remote ON/OFF (외부 리모트 제어) | 외부 제어 | 외부 제어
24 | PB2 | — | GPIO_Input | Sweep 스위치 (수동 스윕 푸쉬락) | 외부 제어 | 외부 제어
25 | PB10 | — | GPIO_Input | Timer 스위치 (내장 타이머 푸쉬락) | 외부 제어 | 외부 제어
26 | PB11 | ADC1_IN14 | ADC Analog | 외부 판넬 가변저항 (외부 출력 레벨) | ADC | ADC
27 | PB12 | — | GPIO_Output | LCD RS (Register Select) | LCD | LCD
28 | PB13 | TIM1_CH1N | AF6 | 초음파 PWM 상보 출력 (로우사이드 FET) | 초음파 | 초음파
29 | PB14 | — | GPIO_Output | LCD EN (Enable) | LCD | LCD
30 | PB15 | — | GPIO_Output | LCD D4 | LCD | LCD
31 | PC6 | — | GPIO_Output | LCD D5 | LCD | LCD
32 | PC7 | — | GPIO_Output | LCD D6 | LCD | LCD
▶ Right Side (Pin 33 ~ 48)
물리핀# | 포트 | 대체 기능(AF) | 모드 설정 | 기능 설명 | 기능 그룹 | 색상구분
33 | PC8 | — | GPIO_Output | LCD D7 | LCD | LCD
34 | PC9 | — | — | (Spare) GPIO 자유 사용 | 여유 | 여유
35 | PA8 | TIM1_CH1 | AF6 | 초음파 PWM 출력 (하이사이드 FET) | 초음파 | 초음파
36 | PA9 | USART1_TX | AF7 | 디버그 UART TX (115200bps) | 디버그 | 디버그
37 | PA10 | USART1_RX | AF7 | 디버그 UART RX | 디버그 | 디버그
38 | PA11 | — | — | (Spare) TIM1_CH4(AF11) 또는 GPIO | 여유 | 여유
39 | PA12 | — | GPIO_Output | Fault 릴레이 (에러 상태 지시) | 외부 제어 | 외부 제어
40 | PA13 | SWDIO | SWD | SWD 데이터 ⛔ GPIO 사용 금지 | 디버그 | 디버그
41 | VSS | — | Power | GND | 전원 | 전원
42 | VDD | — | Power | 3.3V | 전원 | 전원
43 | PA14 | SWCLK | SWD | SWD 클럭 ⛔ GPIO 사용 금지 | 디버그 | 디버그
44 | PA15 | — | GPIO_Output | Running 릴레이 (정상 동작 지시) | 외부 제어 | 외부 제어
45 | PC10 | — | GPIO_Output | 상태 LED (Run/Error 토글) | 디버그 | 디버그
46 | PC11 | — | GPIO_Output | RS485 RTERM (종단 저항 ON/OFF) | RS485 | RS485
47 | PC12 | — | GPIO_Input | Board_Detect (RS485 옵션보드 인식) | RS485 | RS485
48 | PD2 | — | — | (Spare) TIM3_ETR(AF2) 또는 GPIO | 여유 | 여유
▲ Top Side (Pin 49 ~ 64)
물리핀# | 포트 | 대체 기능(AF) | 모드 설정 | 기능 설명 | 기능 그룹 | 색상구분
49 | PB3 | SWO | SWD | Serial Wire Output (선택사항) | 디버그 | 디버그
50 | PB4 | — | — | (Spare) GPIO 또는 TIM16_CH1(AF1) | 여유 | 여유
51 | PB5 | — | — | (Spare) GPIO 또는 SPI1_MOSI(AF5) | 여유 | 여유
52 | PB6 | — | — | (Spare) I2C1_SCL(AF4) 또는 GPIO | 여유 | 여유
53 | PB7 | — | — | (Spare) I2C1_SDA(AF4) 또는 GPIO | 여유 | 여유
54 | BOOT0 | — | — | 부트 모드 선택 (점퍼/버튼 권장) | 시스템 | 시스템
55 | PB8 | I2C1_SCL | AF4 | (확장) I2C EEPROM SCL | I2C 확장 | I2C 확장
56 | PB9 | I2C1_SDA | AF4 | (확장) I2C EEPROM SDA | I2C 확장 | I2C 확장
57 | VSS | — | Power | GND | 전원 | 전원
58 | VDD | — | Power | 3.3V | 전원 | 전원
59 | VSSA | — | Power | VSSA (아날로그 GND) | 전원 | 전원
60 | VREF+ | — | Power | VREF+ (ADC 레퍼런스, 보통 VDDA 연결) | 전원 | 전원
61 | VDDA | — | Power | VDDA (아날로그 3.3V, 100nF+1μF 바이패스) | 전원 | 전원
62 | — | — | Power | VSS/VDD (전원) | 전원 | 전원
63 | — | — | Power | VSS/VDD (전원) | 전원 | 전원
64 | — | — | Power | VSS/VDD (전원) | 전원 | 전원
📊 핀 사용률 통계
항목 | 수량
전체 GPIO 핀 | 51
사용 중 GPIO 핀 | 37
여유(Spare) 핀 | 7
전원/GND 핀 | ~10
디버그 전용(SWD) | 2
사용률 | 약 73%

## PCB 배치 가이드
PCB 아트웍 배치 가이드 (LQFP64 기준)
🔲 LQFP64 4면 기능 배치 다이어그램
┌──── Top (49~64) ──────────────────┐
│ PB3(SWO) PB4~7(여유/I2C확장) │
│ BOOT0 PB8(SCL) PB9(SDA) │
Left │ │ Right
(1~16) │ STM32G474RCT6 │ (33~48)
버튼 4ea │ LQFP64 │ LCD D7
ADC(내장VR) │ │ PWM CH1
COMP1(V위상)│ │ USART1(디버그)
USART2 TX/RX│ │ SWD(ST-Link)
ADC(전류) │ │ 릴레이 2ea+LED
└──── Bottom (17~32) ────────────────┘
RS485 DE/RE COMP2(I위상) 부저
ATtiny PWM 외부스위치 3ea 외부VR(ADC)
LCD RS~D6(6핀연속) TIM1_CH1N
📐 PCB 영역별 부품 배치 권장
PCB 영역 | 배치 부품 | MCU 핀 (물리핀#) | 케이블 방향 | 비고
좌측 상단 | 택트 스위치 4개 + 내장 가변저항 | PC0~PC3(8–11), PA0(12) | 좌측 ← | 사용자 조작부 집중
좌측 하단 | MAX3485 + RS485 커넥터 | PA2(14)TX, PA3(15)RX PA5(17)DE, PA6(18)/RE | 좌하 ↙ | USART2 인접 최단배선
하측 좌 | COMP 아날로그 회로 (CT, 분압기) | PA1(13)COMP1, PA7(19)COMP2 | 하측 ↓ | 아날로그 신호 최단 경로
하측 중앙 | 외부 스위치 커넥터, 외부 가변저항 | PB1~PB2(23–24) PB10~PB11(25–26) | 하측 ↓ | 외부 케이블 커넥터
하측 우 | LCD1602 FPC/핀헤더 커넥터 | PB12~PB15(27–30) PC6~PC7(31–32) | 하측 ↓ | 6핀 연속 블록
우하 코너 | FET 게이트 드라이버 (IR2110 등) | PB13(28)CH1N PA8(35)CH1 | 우하 ↘ | 고전압부 격리 배치
우측 중앙 | ST-Link SWD 커넥터 | PA13(40)SWDIO PA14(43)SWCLK | 우측 → | 디버그 커넥터
우측 | 릴레이 출력 터미널, LED | PA12(39)Fault PA15(44)Running PC10(45)LED | 우측 → | 출력 단자대
상측 | BOOT0 점퍼, I2C EEPROM (확장) | BOOT0(54) PB8(55)SCL, PB9(56)SDA | 상측 ↑ | 점퍼 접근 용이
⚠️ PCB 아트웍 주의사항 (필독)
번호 | 항목 | 문제 상황 | 해결 방안 | 미해결 시 위험
주의사항 1 | PB13(pin28) PWM ↔ LCD 크로스토크 | PB13(TIM1_CH1N)이 LCD 핀 블록(PB12~PC7) 사이에 끼어 있음 | PWM 트레이스를 별도 레이어로 분리하거나 GND 가드 트레이스 삽입 | 고전압 PWM 스위칭 노이즈가 LCD 데이터에 간섭 → 문자 깨짐 가능
주의사항 2 | PA7(pin19) 아날로그 ↔ PA5/PA6 디지털 | PA7(COMP2, 고주파 아날로그)이 PA5(RS485 DE)·PA6(RS485 /RE) 디지털 핀과 1핀 간격 인접 | ① PA6↔PA7 사이 GND 가드 트레이스/비아 펜스 ② COMP2 배선과 RS485 배선 별도 레이어 ③ PA7 하부 연속 GND 플레인 확보 ④ CT→PA7 경로 최단 라우팅, 디지털 교차 금지 | RS485 DE/RE 토글 시 고주파 노이즈가 COMP2 아날로그 입력에 커플링 → PLL 위상 검출 오류 가능
주의사항 3 | 아날로그 GND 분리 | VSSA/VDDA 핀(pin59~61) 영역 | 아날로그 GND와 디지털 GND를 1점 결합(Star Ground) VDDA에 100nF+1μF 바이패스 필수 | ADC/COMP 정밀도에 직접 영향
주의사항 4 | 고전압 PWM 격리 | PA8(pin35)·PB13(pin28) 초음파 PWM → IR2110 → 하프브리지 FET | 고전압부(파워 스테이지)를 MCU 반대편에 배치 전력 GND와 신호 GND 분리 | FET 스위칭 서지가 MCU에 역류 → 래치업/리셋

## 핀 변경 이력
핀 변경 이력 (Version History)
📋 v1.0 → v2.0 핀 재배치 (핵심 아날로그 블록 최적화)
버전 | 변경 내용 | 이전 핀 | 현재 핀 | 변경 사유 | 영향 범위
v2.0 | 외부 가변저항 ADC | PA1 | PB11 (ADC1_IN14) | PA1을 COMP1_INP 전용 확보 → ADC 스캔이 COMP 비교기 입력에 간섭하는 문제 해소 | adc_control, config.h
v2.0 | RS485 DE | PC9 | PA5 | USART2(PA2/PA3) 인접 배치 → MAX3485 PCB 배선 최단 거리 확보 | modbus_rtu, config.h
v2.0 | RS485 /RE | PC10 | PA6 | USART2(PA2/PA3) 인접 배치 → MAX3485 PCB 배선 최단 거리 확보 | modbus_rtu, config.h
v2.0 | Fault 릴레이 | PA6 | PA12 | PA6을 RS485 /RE로 재할당 → 릴레이는 속도 무관, 여유 핀으로 이동 | gpio_init, config.h
v2.0 | Running 릴레이 | PA7 | PA15 | PA7을 COMP2_INP 전용 확보 → 아날로그 모드와 디지털 출력 동시 불가 (핀 충돌 해소) | gpio_init, config.h
v2.0 | 상태 LED | PA5 | PC10 | PA5를 RS485 DE로 재할당 → LED는 속도 무관, 여유 핀으로 이동 | gpio_init, config.h
🆕 v2.0 신규 추가 (내부 아날로그 블록 경로)
버전 | 변경 내용 | 이전 핀 | 현재 핀 | 변경 사유 | 영향 범위
v2.0 | COMP1 INM 기준전압 | 미지정 | DAC3_CH1 (내부) | COMP1 반전입력 기준전압 → DAC3 내부 전용 DAC로 ~1.65V 공급 → 외부 저항 래더 제거, 런타임 보정 가능 | comp_init 신규
v2.0 | COMP2 INM 기준전압 | 미지정 | DAC3_CH2 (내부) | COMP2 반전입력 기준전압 → DAC3 내부 전용 DAC로 ~1.65V 공급 | comp_init 신규
v2.0 | COMP1 출력 → TIM2 | 미지정 | TIM2_IC1 (내부) | 전압 제로크로싱 타임스탬프 캡처 → 내부 라우팅으로 CPU 개입 없이 캡처 | tim2_ic_init 신규
v2.0 | COMP2 출력 → TIM2 | 미지정 | TIM2_IC2 (내부) | 전류 제로크로싱 타임스탬프 캡처 → 위상차(ns) = (t₂−t₁) × 5.88ns @170MHz | tim2_ic_init 신규
📏 위상차 측정 정밀도 (TIM2 듀얼 캡처)
동작 주파수 | 주기 | 1° 대응 시간 | 1° 대응 틱 수 | 분해능 (°/tick) | 비고
28 kHz | 35.71 μs | 99.2 ns | 16.9 tick | 0.059° | 가장 높은 정밀도
40 kHz | 25.00 μs | 69.4 ns | 11.8 tick | 0.085° | 표준 세척 주파수
68 kHz | 14.71 μs | 40.9 ns | 6.9 tick | 0.145°
132 kHz | 7.58 μs | 21.0 ns | 3.6 tick | 0.280°
168 kHz | 5.95 μs | 16.5 ns | 2.8 tick | 0.356° | 최고 주파수 — 정밀도 한계
📄 문서 동기화 체크리스트
파일 | 동기화 상태 | 마지막 업데이트 | 설명
.github/copilot-instructions.md | ✅ 동기화 완료 | 2026-03-30 | 핀맵/COMP/DAC/OPAMP/TIM2 경로 추가
docs/Modbus_레지스터맵.md | ✅ 동기화 완료 | 2026-03-30 | RS485 핀 PA5/PA6으로 업데이트
docs/STM32G474RC_핀맵.md | ✅ 동기화 완료 | 2026-03-30 | 전체 핀맵 md 버전 v2.0 생성
docs/STM32G474RC_핀맵.xlsx | ✅ 동기화 완료 | 2026-03-30 | 본 파일 (4시트 Excel 버전 v2.0)
include/config.h | ⚠️ 코드 반영 필요 | — | 핀 매크로 정의 업데이트 필요