## 기능별 핀맵
핀 | 포트 | AF/모드 | 기능 그룹 | 신호명 | 설명 | 비고
PA0 | GPIOA | Analog | ADC | ADC1_IN1 | 순방향 전력 검출 (Forward Power) | 방향성 커플러→RF검출기→DC
PA1 | GPIOA | Analog | ADC | ADC1_IN2 | 역방향 전력 검출 (Reflected Power)
PA2 | GPIOA | AF7 | RS-485 | USART2_TX | RS-485 TXD | MAX3485/SP3485
PA3 | GPIOA | AF7 | RS-485 | USART2_RX | RS-485 RXD | 내부 풀업
PA4 | GPIOA | Output | RS-485 | RS485_DE | RS-485 Driver Enable (HIGH=송신)
PA5 | GPIOA | Output | RS-485 | RS485_/RE | RS-485 Receiver Enable (LOW=수신)
PA6 | GPIOA | Analog | ADC | ADC2_IN3 | 출력 전류 측정 | CT 또는 저항 센싱
PA7 | GPIOA | Analog | ADC | ADC2_IN4 | 출력 전압 측정 | 저항 분압, 임피던스 계산
PA8 | GPIOA | AF13 | HRTIM PWM | HRTIM1_CHA1 | 메가소닉 PWM (하이사이드) | GaN FET 드라이버, VERY_HIGH
PA9 | GPIOA | AF13 | HRTIM PWM | HRTIM1_CHA2 | 메가소닉 PWM 상보 (로우사이드) | 데드타임 184ps 분해능
PA10 | GPIOA | — | 여유 | Spare | HRTIM1_CHB1(AF13) 확장 또는 GPIO
PA11 | GPIOA | Output | 릴레이 | RELAY_GO | 정상 범위 릴레이 (알람시 OPEN) | ULN2003A 경유
PA12 | GPIOA | Output | 릴레이 | RELAY_OPERATE | 통합 알람 릴레이 (정상=SHORT) | 24V 0.1A 이상 접점
PA13 | GPIOA | SWD | SWD | SWDIO | SWD 데이터 입출력 | GPIO 사용 금지
PA14 | GPIOA | SWD | SWD | SWCLK | SWD 클럭 | GPIO 사용 금지
PA15 | GPIOA | Output | 릴레이 | RELAY_LOW | Err1 LOW ALARM 릴레이
PB0 | GPIOB | Output | LED | LED_NORMAL | NORMAL 모드 표시 | Active HIGH
PB1 | GPIOB | Output | LED | LED_HL_SET | H/L 알람 설정 모드 표시 | Active HIGH
PB2 | GPIOB | Output | LED | LED_8POWER | 8단계 출력 설정 모드 표시 | Active HIGH
PB3 | GPIOB | Output | 릴레이 | RELAY_HIGH | Err2 HIGH ALARM 릴레이
PB4 | GPIOB | Output | 릴레이 | RELAY_TRANS | Err5 TRANSDUCER ALARM 릴레이
PB5 | GPIOB | Output | 부저 | BUZZER | 에러 경고 및 버튼 조작음
PB6 | GPIOB | AF7 | 디버그 | USART1_TX | 디버그 UART TX (115200 bps) | 선택사항
PB7 | GPIOB | AF7 | 디버그 | USART1_RX | 디버그 UART RX | 선택사항
PB8 | GPIOB | — | 여유 | I2C1_SCL | I2C EEPROM 확장 (AF4) | AT24C02 등
PB9 | GPIOB | — | 여유 | I2C1_SDA | I2C EEPROM 확장 (AF4) | AT24C02 등
PB10 | GPIOB | Output | LED | LED_REMOTE | REMOTE 모드 표시 (발진중 깜빡임) | Active HIGH
PB11 | GPIOB | Output | LED | LED_EXT | EXT 외부제어 모드 표시 | Active HIGH
PB12 | GPIOB | Output | LCD1602 | LCD_D5 | LCD 데이터 비트 5 | LQFP80: PD3→PB12 재배치
PB13 | GPIOB | Output | LCD1602 | LCD_D6 | LCD 데이터 비트 6 | LQFP80: PD4→PB13 재배치
PB14 | GPIOB | Output | LED | LED_RX | RS-485 데이터 수신 시 점멸 | Active HIGH
PB15 | GPIOB | Output | LCD1602 | LCD_D7 | LCD 데이터 비트 7 | LQFP80: PD5→PB15 재배치
PC0 | GPIOC | Input | 버튼 | BTN_START_STOP | 발진 시작/정지 (EXT: ADDR 설정) | 내부 풀업, Active LOW
PC1 | GPIOC | Input | 버튼 | BTN_MODE | 모드 변경 | 내부 풀업, Active LOW
PC2 | GPIOC | Input | 버튼 | BTN_UP | 값 증가 (+0.01W) | 내부 풀업, Active LOW
PC3 | GPIOC | Input | 버튼 | BTN_DOWN | 값 감소 (-0.01W) | 내부 풀업, Active LOW
PC4 | GPIOC | Input | 버튼 | BTN_SET | 설정 확인/저장 | 내부 풀업, Active LOW
PC5 | GPIOC | Input | 버튼 | BTN_FREQ | 주파수 표시/FREQ SET(5초 장기누름) | 내부 풀업, Active LOW
PC6 | GPIOC | Input | 외부제어 | REMOTE | REMOTE 입력 (SHORT=ON, OPEN=OFF) | 내부 풀업, D-SUB 25P
PC7 | GPIOC | Input | 외부제어 | SENSOR | SENSOR 입력 (OPEN=Err7 강제정지) | 미사용시 SHORT 처리
PC8 | GPIOC | Output | LED | LED_W | 출력 와트값 표시 중 | Active HIGH
PC9 | GPIOC | Output | LED | LED_kHz | 주파수값 표시 중 | Active HIGH
PC10 | GPIOC | Input | 외부제어 | 8PWR_BCD1 | 8POWER BCD 비트 1 | 내부 풀업
PC11 | GPIOC | Input | 외부제어 | 8PWR_BCD2 | 8POWER BCD 비트 2 | 내부 풀업
PC12 | GPIOC | Input | 외부제어 | 8PWR_BCD3 | 8POWER BCD 비트 3 | 내부 풀업
PC13 | GPIOC | — | 여유 | Spare | GPIO 자유 사용
PC14 | GPIOC | — | 여유 | Spare | OSC32_IN 또는 GPIO
PC15 | GPIOC | — | 여유 | Spare | OSC32_OUT 또는 GPIO
PD0 | GPIOD | Output | LCD1602 | LCD_RS | LCD Register Select (0=명령, 1=데이터)
PD1 | GPIOD | Output | LCD1602 | LCD_EN | LCD Enable 펄스 | 최소 폭 450ns
PD2 | GPIOD | Output | LCD1602 | LCD_D4 | LCD 데이터 비트 4
PF0 | GPIOF | — | 여유 | OSC_IN | HSE 크리스탈 또는 GPIO
PF1 | GPIOF | — | 여유 | OSC_OUT | HSE 크리스탈 또는 GPIO

## 포트별 핀맵
포트 | 핀 | 기능 그룹 | 신호명 | 설명
GPIOA | PA0 | ADC | ADC1_IN1 | 순방향 전력 검출 (Forward Power)
GPIOA | PA1 | ADC | ADC1_IN2 | 역방향 전력 검출 (Reflected Power)
GPIOA | PA10 | 여유 | Spare | HRTIM1_CHB1(AF13) 확장 또는 GPIO
GPIOA | PA11 | 릴레이 | RELAY_GO | 정상 범위 릴레이 (알람시 OPEN)
GPIOA | PA12 | 릴레이 | RELAY_OPERATE | 통합 알람 릴레이 (정상=SHORT)
GPIOA | PA13 | SWD | SWDIO | SWD 데이터 입출력
GPIOA | PA14 | SWD | SWCLK | SWD 클럭
GPIOA | PA15 | 릴레이 | RELAY_LOW | Err1 LOW ALARM 릴레이
GPIOA | PA2 | RS-485 | USART2_TX | RS-485 TXD
GPIOA | PA3 | RS-485 | USART2_RX | RS-485 RXD
GPIOA | PA4 | RS-485 | RS485_DE | RS-485 Driver Enable (HIGH=송신)
GPIOA | PA5 | RS-485 | RS485_/RE | RS-485 Receiver Enable (LOW=수신)
GPIOA | PA6 | ADC | ADC2_IN3 | 출력 전류 측정
GPIOA | PA7 | ADC | ADC2_IN4 | 출력 전압 측정
GPIOA | PA8 | HRTIM PWM | HRTIM1_CHA1 | 메가소닉 PWM (하이사이드)
GPIOA | PA9 | HRTIM PWM | HRTIM1_CHA2 | 메가소닉 PWM 상보 (로우사이드)
GPIOB | PB0 | LED | LED_NORMAL | NORMAL 모드 표시
GPIOB | PB1 | LED | LED_HL_SET | H/L 알람 설정 모드 표시
GPIOB | PB10 | LED | LED_REMOTE | REMOTE 모드 표시 (발진중 깜빡임)
GPIOB | PB11 | LED | LED_EXT | EXT 외부제어 모드 표시
GPIOB | PB12 | LCD1602 | LCD_D5 | LCD 데이터 비트 5
GPIOB | PB13 | LCD1602 | LCD_D6 | LCD 데이터 비트 6
GPIOB | PB14 | LED | LED_RX | RS-485 데이터 수신 시 점멸
GPIOB | PB15 | LCD1602 | LCD_D7 | LCD 데이터 비트 7
GPIOB | PB2 | LED | LED_8POWER | 8단계 출력 설정 모드 표시
GPIOB | PB3 | 릴레이 | RELAY_HIGH | Err2 HIGH ALARM 릴레이
GPIOB | PB4 | 릴레이 | RELAY_TRANS | Err5 TRANSDUCER ALARM 릴레이
GPIOB | PB5 | 부저 | BUZZER | 에러 경고 및 버튼 조작음
GPIOB | PB6 | 디버그 | USART1_TX | 디버그 UART TX (115200 bps)
GPIOB | PB7 | 디버그 | USART1_RX | 디버그 UART RX
GPIOB | PB8 | 여유 | I2C1_SCL | I2C EEPROM 확장 (AF4)
GPIOB | PB9 | 여유 | I2C1_SDA | I2C EEPROM 확장 (AF4)
GPIOC | PC0 | 버튼 | BTN_START_STOP | 발진 시작/정지 (EXT: ADDR 설정)
GPIOC | PC1 | 버튼 | BTN_MODE | 모드 변경
GPIOC | PC10 | 외부제어 | 8PWR_BCD1 | 8POWER BCD 비트 1
GPIOC | PC11 | 외부제어 | 8PWR_BCD2 | 8POWER BCD 비트 2
GPIOC | PC12 | 외부제어 | 8PWR_BCD3 | 8POWER BCD 비트 3
GPIOC | PC13 | 여유 | Spare | GPIO 자유 사용
GPIOC | PC14 | 여유 | Spare | OSC32_IN 또는 GPIO
GPIOC | PC15 | 여유 | Spare | OSC32_OUT 또는 GPIO
GPIOC | PC2 | 버튼 | BTN_UP | 값 증가 (+0.01W)
GPIOC | PC3 | 버튼 | BTN_DOWN | 값 감소 (-0.01W)
GPIOC | PC4 | 버튼 | BTN_SET | 설정 확인/저장
GPIOC | PC5 | 버튼 | BTN_FREQ | 주파수 표시/FREQ SET(5초 장기누름)
GPIOC | PC6 | 외부제어 | REMOTE | REMOTE 입력 (SHORT=ON, OPEN=OFF)
GPIOC | PC7 | 외부제어 | SENSOR | SENSOR 입력 (OPEN=Err7 강제정지)
GPIOC | PC8 | LED | LED_W | 출력 와트값 표시 중
GPIOC | PC9 | LED | LED_kHz | 주파수값 표시 중
GPIOD | PD0 | LCD1602 | LCD_RS | LCD Register Select (0=명령, 1=데이터)
GPIOD | PD1 | LCD1602 | LCD_EN | LCD Enable 펄스
GPIOD | PD2 | LCD1602 | LCD_D4 | LCD 데이터 비트 4
GPIOF | PF0 | 여유 | OSC_IN | HSE 크리스탈 또는 GPIO
GPIOF | PF1 | 여유 | OSC_OUT | HSE 크리스탈 또는 GPIO

## 사용량 요약
항목 | 값
MCU | STM32G474MET6
패키지 | LQFP80 (12×12mm)
Flash | 512 KB
SRAM | 128 KB (SRAM1 80K + SRAM2 16K + CCM 32K)
HRTIM | 6 Timer Units, 184ps 분해능
코어 클럭 | 170 MHz (Cortex-M4F)
HRTIM 유효 클럭 | 5.44 GHz (170MHz × 32 DLL)
총 GPIO (LQFP80) | ~51개 (SWD 제외 ~49개)
사용 핀 수 | 45개
여유 핀 수 | ~6개 (PA10, PB8, PB9, PC13~15, PF0~1)
기능 그룹별 핀 수
HRTIM PWM | 2핀 (PA8, PA9)
LCD1602 (4비트) | 6핀 (PD0~2, PB12, PB13, PB15)
택트 스위치 | 6핀 (PC0~PC5)
LED 표시등 | 8핀 (PB0~2, PB10~11, PB14, PC8~9)
RS-485 Modbus | 4핀 (PA2~PA5)
ADC 계측 | 4핀 (PA0, PA1, PA6, PA7)
알람 릴레이 | 5핀 (PA11, PA12, PA15, PB3, PB4)
부저 | 1핀 (PB5)
외부 제어 | 5핀 (PC6, PC7, PC10~12)
디버그 UART | 2핀 (PB6, PB7)
SWD | 2핀 (PA13, PA14)
LQFP80 vs LQFP100 변경점
PD3→PB12 | LCD_D5 재배치
PD4→PB13 | LCD_D6 재배치
PD5→PB15 | LCD_D7 재배치
PE 포트 | 전체 제거 (LQFP80 미존재)
PD3~PD15 | 제거 (PD0~PD2만 존재)