## SMD_DISPLAY_BD_SV5
Value | Reference | Footprint | LCSC
ULN2803 | U1 | 01_MyFoot_ICs:SOP-18_7.495x11.515mm_P1.27mm | C18164409
620R | R2,R3,R4,R5,R6,R7,R8,R9 | 04_MyFoot_Passive:R_3216Metric | C966344
10K | R1,R10,R11,R12,R13 | 04_MyFoot_Passive:R_3216Metric | C136460
470R | R14,R15,R16,R17,R18,R19,R20,R21 | 04_MyFoot_Passive:R_3216Metric | C114948
74HC595 | U2,U3 | 01_MyFoot_ICs:SOIC-16_3.9x9.9mm_P1.27mm | C5947
MLCC104 | C1,C2,C3,C4,C5,C6 | 04_MyFoot_Passive:C_3216Metric | C1945
CLQ-5643AUR-11 | U4 | 03_MyFoot_Active:CLQ-5643AUR-11
TS1103D | TS1,TS2,TS3,TS4 | 06_MyFoot_Mechanical:SW_PUSH-12mm
LED-5A | LED1,LED2,LED3,LED4,LED5,LED6,LED7,LED8 | 03_MyFoot_Active:LED_D5.0mm
Conn_02x07_Odd_Even | J1 | 02_MyFoot_Connectors:IDC-Header_2x07_P2.54mm_Vertical