## U-SONIC_Main_Stm_V1
Reference | Value | Qty | LCSC
C1,C2,C3,C4,C6,C7,C10,C30,C32, C33,C34,C39,C40,C42,C43,C46,C47 | CL21B104K | 17 | C1711
C5 | CL21C101J | 1 | C1790
C8,C12,C14,C21,C22 | CL31B105K | 5 | C1848
C9,C23,C25,C27,C29,C35,C37,C38 | CL31B104K | 8 | C24497
C11,C28,C31 | CL31B475K | 3 | C1872
C13,C15,C24,C36,C44 | 10UF25V67RV | 5 | C2895271
C16,C17 | CG330J | 2 | C157687
C18,C26 | 22pF | 2 | C1896
C19,C20 | CG220J | 2 | C24658
C41 | CL31B106K | 1 | C307369
C45 | CL31B105K | 1 | C13832
D1,D6 | UF4007 | 2 | C81191
D2,D4,D8,D10,D14 | LL4148 | 5 | C68883
D3,D5,D7,D9,D11,D12 | BAT54WSQ-7 | 6 | C171824
D13,D15 | LL4148 | 2 | C84062
FB1 | CBG321609U | 1 | C74486
J1 | ARM_SWD_10 | 1
J2,J7 | SMW250-04P | 2
J3 | SMW250-02P | 1
J4 | SW_BD | 1
J5 | SMW250-06P | 1
J6 | SMW250-08P | 1
J8 | RS485_BD | 1
K1,K2 | HR92 | 2
LCD1 | LC1622 | 1
LED1,LED2 | LED_SMD_KT_0805R | 2 | C2295
LS1 | MLT-8530 | 1 | C94599
OP_1,OP_2,OP_3,OP_4 | TAP_250 | 4
Q1,Q2 | IRF7351 | 2 | C5338301
Q3,Q4,Q6 | KRC105S | 3 | C112793
Q5 | 2SC5343 | 1 | C2910220
R1,R2,R30,R31,R32,R38,R39,R45,R48 | W8J0103 | 9 | C25612
R3,R6,R19,R25 | RS-06K22R | 4 | C140034
R4,R12,R21,R26 | RS-06K103JT | 4 | C118075
R5,R23,R24,R36 | 1K | 4 | C131398
R7,R14,R18 | 100K/1W | 3 | C52842
R8,R15,R33,R35 | FRC1206F2400TS | 4 | C2933649
R9,R17,R34,R37 | 10K | 4 | C183193
R10,R13 | 0805FR-0747RL | 2 | C114541
R11 | WR08X1000FTL | 1 | C163954
R16,R20,R22,R28 | WR08X1002FTL | 4 | C108451
R27 | RS-05K472JT | 1 | C115310
R29 | RS-06K47R | 1 | C140014
R40,R46,R49 | RS-05K470JT | 3 | C139871
R42,R44 | 0805W8J0202T5E | 2 | C1359
R43 | RS-05L1R0JT | 1 | C304860
R47 | RS-05K471JT | 1 | C119076
RV1 | 3362P103 | 1
T1 | SCT-17P | 1
TP1,TP2,TP3,TP4,TP5,TP6,TP7,TP8, TP9,TP10,TP11,TP12 | TPOINT | 12
TR1 | EI2218 | 1
U1 | 74AHCT125 | 1 | C842299
U2,U4 | IR2104 | 2 | C2960
U3 | STM32G474CBT6 | 1 | C730123
U5 | 74HCT574PWR | 1 | C2652839
U6 | AMS1117-3.3 | 1 | C6186
Y1 | X49SM8M | 1 | C106809