## POWER_BD_SV5_PL_ALL
Comment | Designator | Footprint | LCSC
MLCC104 | C5,C9,C12,C26,C27,C28,C30 | C_3216Metric | C1945
10R | R14,R15,R16 | R_4532Metric | C2933875
10uH/4.2A | L1,L2,L3 | L_Sumida_CDMC6D28_7.25x6.5mm | C436542
CC471/1kV | C16,C17,C18 | C_3216Metric | C9189
4.7R | R7,R8 | R_3216Metric | C25385
4.7K | R6,R10 | R_3216Metric | C17936
1.1R/1W/F | R3,R4 | R_6332Metric | C5154651
LED_SMD_KT_0805R | LED1,LED2 | LED_2012Metric | C2295
UF4007 | D2,D3 | D_SMA | C81191
MLCC335 | C11,C13 | C_3216Metric | C76663
MLCC102 | C6,C15 | C_3216Metric | C1941
TL431DBZ | VR1 | SOT-23-3 | C23892
LM7805_TO220 | U6 | TO-252-2 | C21706
MOC3021SM | U5 | SOIC-6_P2.54mm | C115465
TLP785(GB-TP6F) | U3 | SOP-4_7.5x4.1mm_P2.54mm | C45445
EL354N | U2 | SOIC-4_EL354_P2.54mm | C188348
100R | R27 | R_3216Metric | C25348
2K/1W | R25 | R_6332Metric | C37457
220R/1W | R24 | R_6332Metric | C38808
220R | R23 | R_3216Metric | C17957
2.2K | R22 | R_3216Metric | C26038
1.2K | R21 | R_3216Metric | C26035
10K/F | R20 | R_3216Metric | C17902
39K/F | R19 | R_3216Metric | C18008
2K/F | R18 | R_3216Metric | C17944
68K/F | R17 | R_3216Metric | C25834
1.2K/F | R13 | R_3216Metric | C17891
820R/F | R12 | R_3216Metric | C17984
10K | R11 | R_3216Metric | C1489
1K | R9 | R_3216Metric | C17901
2.2K/F | R2 | R_3216Metric | C17948
BZT52C22 | D4 | D_SOD-123 | C2108
EC220uF/25V | C29 | CP_Elec_6.3x7.7 | C2992606
MLCC224 | C19 | C_3216Metric | C1857
EC47uF/35V | C10 | CP_Elec_6.3x5.4 | C970678
MLCC471 | C8 | C_3216Metric | C1868
CC472/1kV | C7 | C_3216Metric | C9192