## POWER_BD_NV2
| Reference | Qty | Value |  | Reference | Qty | Value
1 | A1,A2,ACL1,ACL2,ACN1,ACN2,FG1,G1 | 8 | TAP_250 | 31 | R1 | 1 | 560K/1W
2 | C1,C2,C14 | 3 | DS222M/250VAC | 32 | R2,R13,R21 | 3 | 1.2K
3 | C3 | 1 | MP104K/275V | 33 | R3,R4 | 2 | 1.1R/1W/F
4 | C4 | 1 | EC82uF/400V | 34 | R5 | 1 | 56K/2W
5 | C5,C9,C12,C26,C27,C28,C30 | 7 | MLCC104 | 35 | R6,R11,R20 | 3 | 10K
6 | C6,C15 | 2 | MLCC102 | 36 | R7,R8 | 2 | 4.7R
7 | C7 | 1 | CC472/630V | 37 | R9,R18 | 2 | 1K
8 | C8 | 1 | MLCC471 | 38 | R10 | 1 | 4.7K
9 | C10 | 1 | EC47uF/35V | 39 | R12 | 1 | 820R
10 | C11,C13 | 2 | MLCC335 | 40 | R14,R15,R16 | 3 | 10R
11 | C16,C17,C18 | 3 | CC471/1kV | 41 | R17 | 1 | 68K
12 | C19 | 1 | MLCC224 | 42 | R19 | 1 | 40K
13 | C20 | 1 | EC1000uF/35V | 43 | R22 | 1 | 2.2K
14 | C21,C22 | 2 | EC1000uF/25V | 44 | R23 | 1 | 220R
15 | C23 | 1 | EC470uF/35V | 45 | R24 | 1 | 220R/1W
16 | C24,C25 | 2 | EC470uF/25V | 46 | R25 | 1 | 2K/1W
17 | C29 | 1 | EC220uF/25V | 47 | R26 | 1 | 100K/NOT
18 | C31 | 1 | MPP104/600V | 48 | R27 | 1 | 100R
19 | C32,C33 | 2 | CR1201 | 49 | RV1 | 1 | TNR14D471
20 | D1 | 1 | GBJ406 | 50 | RV2 | 1 | 3362P103
21 | D2 | 1 | UF4007 | 51 | T1 | 1 | EI2811BP
22 | D3 | 1 | UF4004 | 52 | T2 | 1 | EER28
23 | D4 | 1 | 1N5251 | 53 | U1 | 1 | ICE3BR0665J
24 | D5,D6,D7 | 3 | MUR1640FCT | 54 | U2 | 1 | H11AA1
25 | F2 | 1 | SR5/2.5A | 55 | U3 | 1 | PC817
26 | J2 | 1 | SMW250-06P | 56 | U4 | 1 | ATTINY85-20PU_1
27 | J3 | 1 | SMW250-02P | 57 | U5 | 1 | MOC3021M
28 | L1,L2,L3 | 3 | 2.2uH/4.2A | 58 | U6 | 1 | LM7805_TO220
29 | LED1,LED2 | 2 | RED/3Pi | 59 | VR1 | 1 | TL431A
30 | LF1 | 1 | LF1140_103